## Sheet1
超滤提升泵安装材料清单
序号 | 名称 | 规格型号 | 单位 | 数量 | 使用部位
1 | 涡轮对夹式蝶阀 | DN300/1.0MPa；阀体：球墨铸铁；阀座：软密封聚四氟乙烯；阀板：不锈钢；316 | 个 | 4 | 泵进口
2 | 柔性软连接 | 橡胶；DN300；1.0MPa | 个 | 4 | 泵进口
3 | 偏心异径直接 | DN300-DN200；1.0MPa；材质：304 | 个 | 4 | 泵进口
4 | 不锈钢管 | φ325；材质：304；厚：5mm | 米 | 6 | 泵进口
5 | 不锈钢弯头 | φ325；1.0MPa；材质：304 | 个 | 4 | 泵进口
6 | 不锈钢法兰 | DN300；1.0MPa；材质：304 | 片 | 16 | 与蝶阀连接8片；与柔性软连接连接8片
7 | 不锈钢法兰 | DN200；1.0MPa；材质：304 | 片 | 4 | 与泵进口法兰配对
8 | 密封垫片 | 材质：橡胶；DN200 | 片 | 4 | 泵进口
9 | 密封垫片 | 材质：橡胶；DN300 | 片 | 8 | 泵进口
10 | 涡轮对夹式蝶阀 | DN250/1.0MPa；阀体：球墨铸铁；阀座：软密封聚四氟乙烯；阀板：不锈钢；316 | 个 | 4 | 泵出口
11 | 柔性软连接 | 橡胶；DN250；1.0MPa | 个 | 4 | 泵出口
12 | 同心异径直接 | DN250-DN150/1.0MPa；材质：304 | 个 | 4 | 泵出口
13 | 蝶形对夹式止回阀 | DN250/1.0MPa；材质：304 | 个 | 4 | 泵出口
14 | 不锈钢法兰 | DN250；1.0MPa；材质：304 | 片 | 8 | 泵出口（蝶阀连接4片；止回阀连接4片）
15 | 不锈钢法兰 | DN150；1.0MPa；材质：304 | 片 | 4 | 与泵出口法兰配对
16 | 不锈钢管 | φ273；厚度：4mm；材质：304 | 米 | 6 | 泵出口
17 | 不锈钢管 | φ630；厚度：6mm；材质：304 | 米 | 6 | 泵出口
18 | 不锈钢管帽 | φ630；1.0MPa；材质：304 | 个 | 1 | 泵出口
19 | 不锈钢法兰 | DN600；1.0MPa；材质：304 | 片 | 1 | 泵出口
20 | 密封垫片 | 材质：橡胶；DN150 | 片 | 4 | 泵出口
21 | 密封垫片 | 材质：橡胶；DN250 | 片 | 12 | 泵出口
22 | 密封垫片 | 材质：橡胶；DN600 | 片 | 1 | 泵出口
23 | PE管 | φ630；1.0MPa； | 米 | 30 | 出水管
24 | PE法兰 | φ630；1.0MPa； | 个 | 1 | 出水管
25 | PE弯头 | φ630；1.0MPa；热熔 | 个 | 5 | 出水管
26 | 钢板 | 厚：4mm；碳钢 | 平米 | 1 | 封堵
27 | 螺栓 | 不锈钢304/M20*90 | 条 | 48 | 泵进口DN200法兰与法兰连接配套
28 | 螺栓 | 不锈钢304/M20*170 | 条 | 48 | 泵进口ND300对夹蝶阀连接配套
29 | 螺栓 | 不锈钢304/M20*100 | 条 | 96 | 泵进口ND300软连接法兰与法兰连接配套
30 | 螺栓 | 不锈钢304/M18*80 | 条 | 32 | 泵出口DN150法兰与法兰连接配套
31 | 螺栓 | 不锈钢304/M20*170 | 条 | 48 | 泵出口ND250对夹蝶阀连接配套
32 | 螺栓 | 不锈钢304/M20*100 | 条 | 48 | 泵出口ND250软连接法兰与法兰连接配套
33 | 螺栓 | 不锈钢304/M20*230 | 条 | 48 | 泵出口ND250蝶形对夹止回阀连接配套
二级浓水改造材料清单
序号 | 名称 | 规格型号 | 单位 | 数量 | 使用部位
1 | 不锈钢弯头 | 304/DN150/1.0MPa | 个 | 2 | “三级”浓水泵进水
2 | 不锈钢异径直接 | 304/DN150-100/1.0MPa | 个 | 1 | “三级”浓水泵进水
3 | 不锈钢管道 | 304/DN150/1.0MPa | 米 | 6 | “三级”浓水泵进水
4 | 不锈钢法兰 | 304/DN150/1.0MPa | 片 | 4 | 连接DN150涡轮对夹式蝶阀2片；连接DN150柔性软连接2片
5 | 不锈钢法兰 | 304/DN100/1.0MPa | 片 | 1 | 与泵进口法兰对接
6 | 涡轮对夹式蝶阀 | 阀体：球墨铸铁；阀座：软密封聚四氟乙烯；阀板：不锈钢316；DN150/1.0MPa | 个 | 1 | “三级”浓水泵进水
7 | 柔性软连接 | 橡胶；DN150/1.0MPa | 个 | 1 | “三级”浓水泵进水
8 | 密封垫片 | 橡胶；DN100 | 片 | 1 | “三级”浓水泵进水
9 | 密封垫片 | 橡胶；DN150 | 片 | 2 | “三级”浓水泵进水
10 | 不锈钢螺栓 | DN150阀门配套 | 条 | 8 | “三级”浓水泵进水
11 | 不锈钢螺栓 | DN150法兰与法兰连接配套 | 条 | 16 | “三级”浓水泵进水
12 | 不锈钢螺栓 | DN100法兰与法兰连接配套 | 条 | 8 | “三级”浓水泵进水
13 | PVC异径直接 | De160-De90/1.0MPa | 个 | 1 | “三级”浓水泵出水
14 | 柔性软连接 | 橡胶；DN150/1.0MPa | 个 | 1 | “三级”浓水泵出水
15 | 涡轮对夹蝶阀 | 阀体：球墨铸铁；阀座：软密封聚四氟乙烯；阀板：不锈钢316；DN150/1.0MPa | 个 | 1 | “三级”浓水泵出水
16 | 对夹止回阀 | 升降式；不锈钢304/DN150/1.0MPa-1.6MPa | 个 | 1 | “三级”浓水泵出水
17 | PVC法兰 | De160/1.0MPa | 片 | 6 | “三级”浓水泵出水
18 | PVC法兰 | De90/1.0MPa | 片 | 1 | “三级”浓水泵出水
19 | PVC弯头 | De160/1.0MPa | 个 | 12 | “三级”浓水泵出水
20 | PVC管道 | De160/1.0MPa | 米 | 80 | “三级”浓水泵出水
21 | 不锈钢螺栓 | DN150阀门配套 | 条 | 8 | “三级”浓水泵出水
22 | 不锈钢螺栓 | DN150法兰与法兰连接配套 | 条 | 16 | “三级”浓水泵出水
23 | 不锈钢螺栓 | DN80法兰与法兰配套 | 条 | 8 | “三级”浓水泵出水
24 | 涡轮对夹式蝶阀 | 阀体：球墨铸铁；阀座：软密封聚四氟乙烯；阀板：不锈钢316；DN200/1.0MPa | 个 | 1 | 三级增压泵进水
25 | 涡轮对夹式蝶阀 | 阀体：球墨铸铁；阀座：软密封聚四氟乙烯；阀板：不锈钢316；DN150/1.0MPa | 个 | 1 | 三级增压泵进水
26 | 不锈钢法兰 | 304/DN200/1.0MPa | 片 | 2 | 连接DN200涡轮对夹式蝶阀2片
27 | 不锈钢法兰 | 304/DN150/1.0MPa | 片 | 1 | 连接DN150涡轮对夹式蝶阀1片
28 | PVC法兰 | De160/1.0MPa | 片 | 1 | 三级增压泵进水
29 | 不锈钢变径三通 | 304/DN200-DN150 | 个 | 1 | 三级增压泵进水
30 | 不锈钢管 | 304/DN150/1.0MPa | 米 | 1 | 三级增压泵进水
31 | 不锈钢螺栓 | DN200阀门配套 | 条 | 8 | 三级增压泵进水
32 | 不锈钢螺栓 | DN150阀门配套 | 条 | 8 | 三级增压泵进水
33 | 槽钢 | 碳钢10# | 米 | 12 | 三级增压泵进水
34 | U型卡子 | 镀锌；DN150 | 个 | 5 | 三级增压泵进水
35 | PVC异径直接 | De280-De225/1.0MPa | 个 | 1 | 二级浓水排水
36 | PVC法兰 | De225/1.0MPa | 片 | 1 | 二级浓水排水
37 | PVC三通 | De280/1.0MPa | 个 | 2 | 二级浓水排水
38 | PVC补芯 | De280-De225/1.0MPa | 个 | 1 | 二级浓水排水
39 | PVC补芯 | De225-De160/1.0MPa | 个 | 1 | 二级浓水排水
40 | PVC弯头 | De280/1.0MPa | 个 | 2 | 二级浓水排水
41 | 涡轮对夹式蝶阀 | 阀体：球墨铸铁；阀座：软密封聚四氟乙烯；阀板：不锈钢316；DN250/1.0MPa | 个 | 1 | 二级浓水排水
42 | PVC法兰 | De280/1.0MPa | 片 | 2 | 二级浓水排水
43 | 密封垫片 | 橡胶/DN200 | 片 | 1 | 二级浓水排水
44 | 不锈钢螺栓 | DN250阀门配套 | 条 | 16 | 二级浓水排水
45 | 不锈钢螺栓 | DN200法兰与法兰连接配套 | 条 | 16 | 二级浓水排水
46 | PVC管道 | De280/1.0MPa | 米 | 35 | 二级浓水排水
47 | 不锈钢三通 | 316L/DN200/1.0MPa | 个 | 1 | 二级浓水排水
48 | 不锈钢法兰 | 316L/DN200/1.0MPa | 片 | 5 | 连接DN200涡轮对夹蝶阀4片；对接De225PVC法兰1片
49 | 涡轮对夹蝶阀 | 阀体：球墨铸铁；阀座：软密封聚四氟乙烯；阀板：不锈钢316；DN200/1.0MPa | 个 | 2 | 二级浓水排水
50 | 不锈钢弯头 | 316L/DN200/1.0MPa | 个 | 2 | 二级浓水排水
51 | 不锈钢螺栓 | DN200阀门配套 | 条 | 32 | 二级浓水排水
52 | PVC三通 | De160/1.0MPa | 个 | 1 | 二级浓水排水
53 | PVC对夹式蝶阀 | DN150/1.0MPa | 个 | 2 | 二级浓水排水
54 | PVC法兰 | De160/1.0MPa | 片 | 4 | 二级浓水排水
55 | PVC弯头 | De160/1.0MPa | 个 | 3 | 二级浓水排水
56 | PVC管道 | De160/1.0MPa | 米 | 4 | 二级浓水排水
57 | 不锈钢螺栓 | DN150阀门配套 | 条 | 16 | 二级浓水排水
58 | 槽钢 | 碳钢10# | 米 | 20 | 管道支架
59 | 钢板 | 碳钢/厚：4mm | 平方 | 2 | 支架预埋件
60 | 膨胀螺栓 | 镀锌；M12/80 | 条 | 20 | 支架预埋件
61 | U型卡子 | 镀锌；DN250 | 个 | 10 | 管道支架
62 | 防锈漆 | 10kg | 桶 | 2 | 管道支架
中水车间浓水外排材料清单
序号 | 名称 | 规格型号 | 单位 | 数量 | 使用部位
1 | PVC管 | De250/1.0MPa | 米 | 100 | 一级反渗透1-6#浓水管去往消毒水池
2 | PVC弯头 | De250/1.0MPa | 个 | 10 | 一级反渗透1-6#浓水管去往消毒水池
4 | PVC补芯 | De280-De250/1.0MPa | 个 | 1 | 一级反渗透1-6#浓水管去往消毒水池
5 | PVC法兰 | De315/1.0MPa | 片 | 2 | 一级反渗透1-6#浓水管去往消毒水池
6 | PVC法兰 | De280/1.0MPa | 片 | 2 | 一级反渗透1-6#浓水管去往消毒水池
7 | PVC三通 | De280/1.0MPa | 个 | 1 | 一级反渗透1-6#浓水管去往消毒水池
8 | 涡轮对夹式蝶阀 | 阀体：球墨铸铁；阀座：软密封乙丙橡胶；阀板：不锈钢316；DN300/1.0MPa | 个 | 1 | 一级反渗透1-6#浓水管去往消毒水池
9 | 涡轮对夹式蝶阀 | 阀体：球墨铸铁；阀座：软密封乙丙橡胶；阀板：不锈钢316；DN250/1.0MPa | 个 | 1 | 一级反渗透1-6#浓水管去往消毒水池
10 | 密封垫片 | 型号：DN300；材质：橡胶 | 片 | 4 | DN300涡轮对夹式蝶阀安装
11 | 密封垫片 | 型号：DN250；材质：橡胶 | 片 | 4 | DN250涡轮对夹式蝶阀安装
12 | 螺栓 | 规格：M20*230mm；材质：镀锌；含垫片 | 条 | 24 | DN300涡轮对夹式蝶阀安装
13 | 螺栓 | 规格：M20*200mm；材质：镀锌；含垫片 | 条 | 12 | DN250涡轮对夹式蝶阀安装
一级反渗透7-8#浓水管
1 | PVC三通 | De315/1.0MPa | 个 | 2 | 一级反渗透7-8#浓水管去往消毒水池
2 | PVC弯头 | De315/1.0MPa | 个 | 2 | 一级反渗透7-8#浓水管去往消毒水池
3 | PVC法兰 | De315/1.0MPa | 片 | 4 | 一级反渗透7-8#浓水管去往消毒水池
4 | 涡轮对夹式蝶阀 | 阀体：球墨铸铁；阀座：软密封乙丙橡胶；阀板：不锈钢316；DN300/1.0MPa | 个 | 2 | 一级反渗透7-8#浓水管去往消毒水池
5 | 密封垫片 | 型号：DN300；材质：橡胶 | 片 | 4 | DN300涡轮对夹式蝶阀安装
6 | 螺栓 | 规格：M20*230mm；材质：镀锌；含垫片 | 条 | 24 | DN300涡轮对夹式蝶阀安装
一级反渗透9-12#浓水管
1 | PVC异径三通 | De355-De280/1.0MPa | 个 | 1 | 一级反渗透9-12#浓水管去往消毒水池
2 | PVC法兰 | De355/1.0MPa | 片 | 2 | 一级反渗透9-12#浓水管去往消毒水池
3 | PVC三通 | De280/1.0MPa | 个 | 1 | 一级反渗透9-12#浓水管去往消毒水池
4 | PVC管 | De280/1.0MPa | 米 | 44 | 一级反渗透9-12#浓水管去往消毒水池
5 | PVC法兰 | De280/1.0MPa | 片 | 2 | 一级反渗透9-12#浓水管去往消毒水池
6 | PVC弯头 | De280/1.0MPa | 个 | 1 | 一级反渗透9-12#浓水管去往消毒水池
7 | 涡轮对夹式蝶阀 | 阀体：球墨铸铁；阀座：软密封乙丙橡胶；阀板：不锈钢316；DN350/1.0MPa | 个 | 1 | 一级反渗透9-12#浓水管去往消毒水池
8 | 涡轮对夹式蝶阀 | 阀体：球墨铸铁；阀座：软密封乙丙橡胶；阀板：不锈钢316；DN250/1.0MPa | 个 | 1 | 一级反渗透9-12#浓水管去往消毒水池
9 | 密封垫片 | 型号：DN350；材质：橡胶 | 片 | 2 | DN350涡轮对夹式蝶阀安装
10 | 密封垫片 | 型号：DN250；材质：橡胶 | 片 | 2 | DN250涡轮对夹式蝶阀安装
11 | 螺栓 | 规格：M20*200mm；材质：镀锌；含垫片 | 条 | 12 | DN250涡轮对夹式蝶阀安装
12 | 螺栓 | 规格：M22*260mm；材质：镀锌；含垫片 | 条 | 12 | DN350涡轮对夹式蝶阀安装
一级反渗透7-8#浓水管去往臭氧
1 | PVC三通 | De280/1.0MPa | 个 | 1 | 一级反渗透7-8#浓水管去往臭氧反应池
2 | PVC弯头 | De280/1.0MPa | 个 | 1 | 一级反渗透7-8#浓水管去往臭氧反应池
3 | PVC法兰 | De280/1.0MPa | 片 | 2 | 一级反渗透7-8#浓水管去往臭氧反应池
4 | PVC补芯 | De280-De250/1.0MPa | 个 | 1 | 一级反渗透7-8#浓水管去往臭氧反应池
5 | PVC弯头 | De250/1.0MPa | 个 | 2 | 一级反渗透7-8#浓水管去往臭氧反应池
6 | 涡轮对夹式蝶阀 | 阀体：球墨铸铁；阀座：软密封乙丙橡胶；阀板：不锈钢316；DN250/1.0MPa | 个 | 1 | 一级反渗透7-8#浓水管去往臭氧反应池
7 | 螺栓 | 规格：M20*200mm；材质：镀锌；含垫片 | 条 | 12 | DN250涡轮对夹式蝶阀安装
8 | 密封垫片 | 规格:DN250；材质：橡胶 | 片 | 3 | De250法兰与法兰对接密封
一级反渗透1-6#浓水管
1 | PVC三通 | De315/1.0MPa | 个 | 1 | 一级反渗透1-6#浓水管去往臭氧反应池
2 | PVC弯头 | De315/1.0MPa | 个 | 2 | 一级反渗透1-6#浓水管去往臭氧反应池
3 | PVC法兰 | De315/1.0MPa | 片 | 3 | 一级反渗透1-6#浓水管去往臭氧反应池
4 | 玻璃钢法兰 | De315/1.0MPa | 片 | 1 | 一级反渗透1-6#浓水管去往臭氧反应池
5 | 涡轮对夹式蝶阀 | 阀体：球墨铸铁；阀座：软密封乙丙橡胶；阀板：不锈钢316；DN300/1.0MPa | 个 | 1 | 一级反渗透7-8#浓水管去往臭氧反应池
6 | 螺栓 | 规格：M20*230mm；材质：镀锌；含垫片 | 条 | 12 | DN300涡轮对夹式蝶阀安装
7 | 螺栓 | 规格：M20*140mm；材质：镀锌；含垫片 | 条 | 12 | DN300法兰与法兰连接安装
8 | 垫片 | 规格：DN300；材质：橡胶 | 片 | 3 | DN300法兰与法兰对接密封
9 | 角钢 | 规格：L50*50*5mm；材质：普通碳钢 | 米 | 18 | 支架
经办人： |  | 厂长： |  |  | 总经理：